## Sheet1
Comment | Designator | Footprint | LCSC Part Number
68uF | C1 | Case-C | C7220
100nF | C2, C7, C13, C14 | cap-0402 | C361198
10uF | C3 | Cap-0402 | C962143
1uF | C4 | Cap-0402 | C325464
100uF | C5, C6 | Case-B | C283239
10uF | C8 | Cap-1206 | C109464
15pF | C9, C10 | Cap-0402 | C577406
22uF | C11, C12 | Cap-0805 | C1517827
33uF | C15 | Case-B | C7202
MM3Z3V3B | D1, D3 | SOD323F | C2978865
1N4148WS-7-F | D2 | SOD-323 | C60580
BE-13-010 | J1 | BE-13-010 | C19184112
Voltlink Target | J2 | Voltlink Target | C145963
3.9uH | L1 | SWPA5020S3R9NT | C115009
Emerald | LED1 | LED-0603 | C87326
AO3407 | Q1 | SOT-23 | C181093
BC547BTA | Q2, Q4 | TO-92-3L | C258144
MMBT3904M | Q3 | SOT-723 | C2923360
10K | R1, R2, R3, R15 | Res-0402 | C60490
1K | R4, R5, R7 | Res-0402 | C106235
47K | R6 | Res-0402 | C93943
4.7K | R8 | Res-0402 | C105871
18K | R9 | Res-0402 | C138044
100K | R12, R13, R14 | Res-0402 | C60491
SS-12D10L9 | SW1 | SS-12D10L9 | C319011
B3U-1000P | SW2, SW3, SW4 | B3U-1000P | C231329
ESP32-C3-WROOM-02-N4 | U1 | ESP32-C3-WROOM-02-N4 | C2934560
AP63203WU-7 | U2 | TSOT-23-6 | C780769
CD40175BE | U3 | PDIP-16 | C105634
Q13FC13500004 | X1 | SMD3215-2P | C32346