## Sheet1
# | Item Type | Designator | Description | Footprint | Manufacturer Part Number | Manufacturer | Value | Quantity | Remarks
1 | Capacitors | C1 | CAP TANT 68UF 10% 16V 2312 | Case-C | TAJC686K016RNJ | Kyocera AVX | 68uF | 1
2 | Capacitor | C2, C7, C13, C14 | CAP CER 0.1UF 50V X7R 0402 | cap-0402 | C1005X7R1H104KT000F | TDK | 100nF | 4
3 | Capacitor | C3 | CAP CER 10UF 10V X5R 0402 | Cap-0402 | CC0402MRX5R6BB106 | Yageo | 10uF | 1
4 | Capacitor | C4 | CAP CER 1UF 16V X5R 0402 | Cap-0402 | CC0402KRX5R7BB105 | Yageo | 1uF | 1
5 | Tantalum Capacitors | C5, C6 | CAP TANT 100UF 20% 6.3V 1411 | Case-B | TPSB107M006R0250 | Kyocera AVX | 100uF | 2
6 | Capacitors | C8 | CAP CER 10UF 16V X7R 1206 | Cap-1206 | CC1206KKX7R7BB106 | Yageo | 10uF | 1
7 | Capacitors | C9, C10 | CAP CER 15PF 50V C0G/NPO 0402 | Cap-0402 | CQ0402GRNPO9BN150 | Yageo | 15pF | 2
8 | Capacitors | C11, C12 | CAP CER 22UF 6.3V X7R 0805 | Cap-0805 | GRM21BZ70J226ME44L | Murata | 22uF | 2
9 | Capacitor | C15 | CAP TANT 33UF 10% 10V 1411 | Case-B | TAJB336K010RNJ | Kyocera AVX | 33uF | 1
10 | Diode | D1, D3 | DIODE ZENER 3.3V 200MW SOD323F | SOD323F | MM3Z3V3B | ON Semiconductor / Fairchild | - | 2
11 | Diode | D2 | DIODE GEN PURP 75V 150MA SOD323 | SOD-323 | 1N4148WS-7-F | Diodes | - | 1
12 | Battery Connector | J1 | Battery Clip Nickel Copper 9V Stacked Battery Button And Strip Battery Connector ROHS | Custom | BE-13-010 | MYOUNG | - | 1
13 | Connector | J2 | 1x6P SH 1 1mm 6 SMD,P=1mm Wire To Board / Wire To Wire Connector ROHS | Custom | C145963 | BOOMELE | - | 1
14 | Inductor | L1 | FIXED IND 3.9UH 2.5A 56MOHM SMD | Custom | SWPA5020S3R9NT | Sunlord | 3.9uH | 1
15 | LED | LED1 | Emerald 0603 Light Emitting Diodes (LED) ROHS | LED-0603 | NCD0603G2 | Foshan NationStar Optoelectronics | - | 1
16 | Mosfet | Q1 | 30V 4.1A 60mΩ@10V,4.1A 350mW 3V@250uA P Channel SOT-23 MOSFETs ROHS | SOT-23 | AO3407 | Guangdong Hottech | - | 1
17 | BJTs | Q2, Q4 | TRANS NPN 45V 0.1A TO92-3 | TO-92-3L | BC547BTA | ON Semiconductor / Fairchild | - | 2
18 | Mosfet | Q3 | 40V 100mW 100@10mA,1V 200mA 300MHz 300mV@50mA,5mA NPN -55℃~+150℃@(Tj) SOT-723 Bipolar Transistors - BJT ROHS | SOT-723 | MMBT3904M | TECH PUBLIC | - | 1
19 | Resistor | R1, R2, R3 | RES 10K OHM 1% 1/16W 0402 | Res-0402 | RC0402FR-0710KL | Yageo | 10K | 3
20 | Resistor | R4, R5, R7 | RES 1K OHM 1% 1/16W 0402 | Res-0402 | RC0402FR-071KL | Yageo | 1K | 3
21 | Resistor | R6 | RES 47K OHM 1% 1/16W 0402 | Res-0402 | RC0402FR-0747KL | Yageo | 47K | 1
22 | Resistor | R8 | RES 4.7K OHM 1% 1/16W 0402 | Res-0402 | RC0402FR-074K7L | Yageo | 4.7K | 1
23 |  | R9 | RES 18K OHM 1% 1/16W 0402 | Res-0402 | RC0402FR-0718KL | Yageo | 18K | 1
24 | Resistor | R12, R13, R14 | RES 100K OHM 1% 1/16W 0402 | Res-0402 | RC0402FR-07100KL | Yageo | 100K | 3
25 | Switch | SW1 | 3A Direct Insert Single Pole Double Throw (SPDT) 125V Black 10,000 times Plugin Slide Switches ROHS | Custom | SS-12D10L9 | XKB Connectivity | - | 1
26 | Switch | SW2, SW3 | SWITCH TACTILE SPST-NO 0.05A 12V | Custom | B3U-1000P | Omron | - | 2
27 | Module | U1 | RF TXRX MOD BT WIFI PCB TH SMD | Custom | ESP32-C3-WROOM-02-N4 | Espressif Systems | - | 1
28 | IC | U2 | IC REG BUCK 3.3V 2A TSOT26 | TSOT-23-6 | AP63203WU-7 | Diodes | - | 1
29 | IC | U3 | IC FF D-TYPE SINGLE 4BIT 16PDIP | PDIP-16 | CD40175BE | Texas Instruments | - | 1
30 | Crystals | X1 | 32.768kHz Surface Mount Crystal 12.5pF ±20ppm SMD3215-2P Crystals ROHS | SMD3215-2P | Q13FC13500004 | Epson | - | 1